## Sheet1
电子票据管理改革配套硬件设备参数要求
序号 | 产品名称 | 参数要求 |  | 数量 | 单位
1 | 电子票据管理系统应用服务器 | CPU 4核*2，主频2.0G以上；内存：≥16G；硬盘：300G | 处理器：2颗 2U Intel Xeon 4208 (8C,85W,2.1GHz) 内存：配置 2*16GB DDR4-2933MHz (2Rx8) RDIMM 内存，最大支持≥16条扩展插槽，最大支持≥768GB内存扩展。 硬盘：配置 2块300GB 12Gbps 10K 热插拔2.5寸SAS硬盘，可选组件支持≥25个2.5寸硬盘扩展机型；支持内置两个M.2且可支持RAID 0/1。 RAID功能：配置12Gbps RAID卡，提供raid 0/1/5/10/50。 网卡以及对外IO接口：配置2个万兆光口（不含光模块），2个千兆网口，1个独享的管理端口。 电源：电源输出功率≥550W 1+1冗余电源。标准导轨 | 2 | 台
2 | 负载均衡接口服务器 | CPU 4核，主频2.0G以上；内存：8G以上；硬盘：100G | 处理器：一颗 2U Intel Xeon 4208 (8C,85W,2.1GHz) 内存：配置 16GB DDR4-2933MHz (2Rx8) RDIMM 内存，最大支持≥16条扩展插槽，最大支持≥768GB内存扩展。 硬盘：配置 2块240GB 热插拔2.5寸SSD硬盘，可选组件支持≥25个2.5寸硬盘扩展机型；支持内置两个M.2且可支持RAID 0/1。 RAID功能：配置12Gbps RAID卡，提供raid 0/1/5/10/50。 网卡以及对外IO接口：配置2个万兆光口（不含光模块），2个千兆网口，1个独享的管理端口。 电源：电源输出功率≥550W 1+1冗余电源。标准导轨 | 1 | 台
3 | 安全网关 | 防入侵、防病毒、漏洞扫描 | 一、 规格性能： 标准机架式设备,支持冗余电源；本次配置16个10/100/1000M Base-TX；12个SFP插槽；采用专用硬件架构与专用安全操作系统，最大防火墙吞吐量≥8Gbps，并发连接数≥500万，每秒新建连接数≥17万,IPSecVPN隧道数≥15000条；支持入侵防御模块和防病毒模块；具备SSL加密功能模块，且必须配置≥30个 SSL VPN并发加密客户端授权，提供原厂三年硬件维保服务。 二、功能要求： ★1、产品为第二代防火墙技术，为保证第二代防火墙产品成熟度，产品厂商为第二代防火墙标准起草单位； 2、策略路由功能：要求提供支持基于文件类型的策略路由，可实现将预定义或者自定义的文件按照不同的分类进行智能选路的配置实例； 3、入侵防御功能：支持基于策略的入侵检测与防护，可针对不同的源目IP地址、源MAC地址、服务、时间、安全域、用户等，采用不同的入侵防护策略，请提供功能界面截图。 ★4、防病毒：要求支持防病毒功能，且防病毒功能要求技术成熟，到达国家相关检测标准且必须提供防病毒系统（增强级）《计算机信息系统安全专用产品销售许可证》以备查； 5、数据防泄漏：对传输的文件和内容进行识别过滤，可准确识别常见文件的真实类型，如Word、Excel、PPT、PDF等，并对敏感内容进行过滤 ； 6、支持对20大类1600+种应用进行识别、控制，且规则总数不少于3300条，支持应用识别特征库的在线/离线更新，且更新频率不大于一周； ★7、要求产品具备完整的网关接入能力且取得工信部电信设备进网许可证，为体现满足未来IPV6网络要求，提供IPv6 Ready认证证书； 8、带宽管理与QoS优化：在识别业务应用的基础上，可管理每用户/IP使用的带宽, 确保关键业务和关键用户的网络体验。管控方式包括：限制最大带宽或保障最小带宽、应用的策略路由、修改应用转发优先级等。 ★9、漏洞扫描功能：支持包括后门、服务探测、文件共享、Windows系统补丁、认证等主动式扫描，请提供功能截图证明； 10、系统要求必须内置交换机等网络设备的事件编码知识库、内置Windows、Linux、Solaris、AIX操作系统的事件ID知识库； 11、内置Oracle、SQL Server、MySQL、Informix、DB2数据库的事件编码知识库，便于进行安全事件的解读和分析； ★12、支持至少3个Syslog服务器，发送流量、系统或默认3类型日志到不同服务器，请提供相关配置实例证明材料； | 1 | 台
4 | 安全隔离与信息交换系统（网闸） | 内外网隔离 | 一、硬件规格及性能要求： 采用2U标准机架式机箱，采用“2+1”架构，即内网主机、外网主机和硬件隔离部件，内外网每台主机端口默认分别配置≥6个10/100/1000Mb千兆自适应电口和≥4个SFP接口，共计≥12个10/100/1000Mb千兆自适应电口和≥8个SFP接口，整机吞吐量≥900Mbps，提供液晶面板实时显示设备工作状态及配置信息和“健康指示灯”来进行声音报警装置，提供前面板照片。 二、功能参数要求： 1.本次网闸要求配置共享文件交换、数据库同步、数据库访问、FTP文件交换、安全传输、消息传输、邮件传输、安全浏览等功能模块； 2.内外网主机系统分别支持双系统引导，并可在WEB界面上直接配置启动顺序，在A系统发生故障时，可以随时切换到B系统；且支持系统(包括配置)备份； 3.支持纯IPv6网络环境，能够在纯IPv6网络环境下正常工作，提供《公安部计算机信息系统安全产品质量监督检验中心检测报告》证明。 4.具备路由功能，能够满足静态路由环境和动态路由（OSPF）环境下的部署，提供支持OSPF路由配置功能界面响应材料； 5.支持视频接入/传输/交换功能，满足《GB/T 28181-2016公共安全机频监控联网系统信息传输、交换、 控制技术要求》； 6.共享文件交换支持文件属性控制，可以针对Office、PDF、RM、GZ、ELF等至少10种以上文件类型进行过滤，同时可设置文件大小，请提供功能界面响应材料； ★7.文件同步支持可根据异常条件进行报警，如MD5校验失败、堆内存占用过高等条件,要求产品提供IPv6 Ready认证证书； 8.数据库同步支持Oracle、SQL Server、Sybase、Db2、MySQL等主流数据库；数据库同步客户端支持Windows、Linux等主流平台； 9.支持灵活的数据库冲突处理策略，当关键字数据发生冲突时可选择：覆盖/丢弃； 10.数据库同步支持客户端与网闸间的数字证书方式的身份认证； ★11.数据库传输支持支持数据库SQL语句过滤功能；要求本系统的生产厂商具有较强的系统集成能力，熟悉第三方厂商主流设备，所以要求该系统的生产商需要具有计算机系统集成一级资质；配置所核查网络数据涉及敏感信息，所以要求设备生产厂商具有涉密甲级集成资质； 12.支持入侵检测功能，可针对黑客扫描攻击、FTP攻击、TELNET攻击、木马攻击、WEB攻击等至少8种以上攻击类型进行防护，同时支持检测规则的自定义，可以针对IP包头标识、TTL、数据区长度、TCP包头确认码、TCP包头顺序码、TCP标志位、入侵特征码、偏移量度（offset和depth）以及报警事件主题等要素进行设置； 13.内/外网主机系统分别具有独立管理接口，而不是采用低安全的管理方式，如通过业务口管理或通过内网唯一管理接口完成全部管理等，支持HTTPS的Web方式管理，实现了远程管理信息加密传输； 14.可扩展工业协议访问功能模块，包括OPC、Modbus、IEC至少三种访问协议； 15.支持配置文件以加密的方式导出。 资质及其它要求： 1.国家信息安全测评信息技术产品安全测评证书EAL3+ 要求产品必须具备《中国国家信息安全产品认证证书》 | 1 | 台
5 | 系统集成服务